## svod
Būvdarbu apjomu saraksts
Būves nosaukums |  | Nīcgales ciema centralizētās siltumapgādes sistēmas pārbūve
Būves adrese |  | Daugavpils novads, Nīcgales pagasts, Nīcgale.
Pasūtījuma: Nr |  | Nr TP_06.16.
| N p/k | Darbu nosaukums | Būvdarbu apjomi Nr.
| 1 | Vispārceltniecības darbi
| 7 | Celtniecības laukuma organizēšana | 1
| 14 | Iekšējas inženierkomunikācijas
| 15 | Siltuma mezgla uzstādīšana(Skolas ielā 17) | 3.1.
| 16 | Siltuma mezgla uzstādīšana(Skolas ielā15) | 3.2.
| 17 | Siltuma mezgla uzstādīšana(Skolas ielā 9) | 3.3.
| 19 | Siltuma mezgla uzstādīšana(Skolas ielā 13a) | 3.5.
|  | Siltuma mezgla uzstādīšana(Daugavas ielā 4) | 3.6.
| 20 | Ūdensapgāde un kanalizācija (Iekšējie tīkli) | 4
| 21 | Elektromontāžas darbi | 5
| 22 | Demontāžas darbi | 6
Ārejas inženierkomunikācijas
| 23 | Siltumapgāde . Ārējie tīkli. | 7

## BA 3.1
Pasūtītājs: Daugavpils novada Nīcgales pagasta pārvalde, reģ. Nr 90000078848,
Skolas ielā 17, Nīcgale, Nīcgales pagasts. Daugavpils novads, LV-5463
Objekts: Nīcgales ciema centralizētās siltumapgādes sistēmas pārbūve
Pasūtījuma Nr TP_06.16. SIA "Admira" Valkas 3, Daugavpils LV-5417
Būvdarbu apjomi Nr. 3.1.
Siltuma mezgla uzstādīšana(Skolas ielā 17)
Būvdarbu apjomi sastadīti 2016. gadā pamatojoties uz SM daļas rasējumiem.
Nr.p.k | Darba nosaukums | Mērvieniba | Daudzums
1 | 2 | 3 | 4
Skolas ielā 17
1. | Ievada mezgls
1.1. | Tērauda ventilis Dn50mm | gb. | 2
1.2. | Atloku filtrs DN40mm | gb. | 1
1.3. | Spiediena krituma regulators (CRD122D), Dn20 | kpl. | 1
1.4. | ultraskaņās siltumskaitītājs Q=6.0m3/h, Dn25 | gb. | 1
1.5. | Stikla termometrs 0-130 | gb. | 2
1.6. | Manometrs 10 bar | gb. | 3
1.7. | Manometra krāns | gb. | 3
1.8. | Lodveida ventilis DN 15 | gb. | 4
2 | Apkures kontūrs
2.1. | Apkures plākšņu siltummainis Q=129 kW | kpl. | 1
2.2. | Divgaitas vārsts ar elektropiedzīņu RB20MD200Y, kvs=6.3 | gb. | 1
2.3. | Apkures kontūra cirkulācijas sūknis energoefektivitātes klass "A" ar displeju un iebūvēto spiediena starpības regulēšanu | kpl. | 1
2.4. | ultraskaņās siltumskaitītājs Q=2.5m3/h, Dn20 | gb. | 1
2.5. | Tērauda ventilis Dn40 | gb. | 2
2.6. | Lodveida ventilis DN32 | gb. | 2
2.7. | Lodveida ventilis DN15 | gb. | 11
2.8. | Vītņu sietiņfiltrs DN50 | gb. | 1
2.9. | Vītņu sietiņfiltrs DN15 | gb. | 1
2.10. | Vienvirziena vārsts DN15 | gb. | 1
2.11. | Reduktors Dn15 | gb. | 1
2.12. | Drošības vārsts 6 bar | gb. | 1
2.13. | Ūdens skaitītājs ar impulsa izeju 1,5m3/h, 90C | gb. | 1
2.14. | Izplešanās trauks V=150 l | gb. | 1
2.15. | Manometrs 10 bar | gb. | 1
2.16. | Manometra krāns | gb. | 1
2.17. | Bimetāliskais termometrs 0-100 | gb. | 5
2.18. | Balansēšanas vārsts ASV-PV + Noslēgvārsts ASV-M, kvs=6.0 | gb. | 2
3. | Automātikas ierīces un elektroapsaistes materiāli
3.1. | El. regulātors RVD 140 | gb. | 1
3.2. | Ārgaisa temperatūras sensors TAD | gb. | 1
3.3. | Temperatūras sensors TDE | gb. | 1
3.4. | Elektroapsaistes materiālu komplekts | kpl. | 1
3.5. | Montāžas palīgmateriāli | kpl. | 1
4. | Caurules un izolācija
4.1. | Tērauda caurule Dn50 | m | 2
4.2. | Tērauda caurule Dn40 | m | 20
4.3. | Tērauda caurule Dn32 | m | 5
4.5. | Tērauda caurule Dn15 | m | 5
4.6. | Izolācija ISOVER 54x30 | m | 3
4.6.1. | PVC aizsargapvalka uzstādīšana caurulēm | m2 | 10,2
4.7. | Izolācija ISOVER 42x30 | m | 22
4.8. | Izolācija ISOVER 35x30 | m | 7
4.9. | Fasondetaļas | kpl. | 1
4.10. | Iestatīšanas un noregulēšanas darbi | kpl. | 1
5. | Izpilddokumentācija izstrāde | kpl. | 1
| Transporta izdevumi no materiālu izmaksām: |  | 5%
Tāmes izmaksas kopā :
| Virsizdevumi t.sk. darba aizsardzība: |  | #REF!
| Būvuzņēmēja administratīvie izdevumi %: |  | #REF!
| Darba devēja sociālais nodoklis %: |  | #REF!
Kopā bez PVN:
| Pievienotās vērtības nodoklis%: |  | 21%
Kopā ar PVN:

## BA3.2.
Pasūtītājs: Daugavpils novada Nīcgales pagasta pārvalde, reģ. Nr 90000078848,
Skolas ielā 17, Nīcgale, Nīcgales pagasts. Daugavpils novads, LV-5463
Objekts: Nīcgales ciema centralizētās siltumapgādes sistēmas pārbūve
Pasūtījuma Nr TP_06.16. SIA "Admira" Valkas 3, Daugavpils LV-5417
Būvdarbu apjomi Nr. 3.2.
Siltuma mezgla uzstādīšana Skolas ielā 15.
Būvdarbu apjomi sastadīti 2016. gadā pamatojoties uz SM daļas rasējumiem.
Nr.p.k | Darba nosaukums | Mērvieniba | Daudzums
1 | 2 | 3 | 4
Skolas ielā 15,
1. | Ievada mezgls
1.1. | Tērauda ventilis Dn50mm | gb. | 2
1.2. | Atloku filtrs DN40mm | gb. | 1
1.3. | Spiediena krituma regulators (CRD122D), Dn25 | kpl. | 1
1.4. | ultraskaņās siltumskaitītājs Q=6.0m3/h, Dn25 | gb. | 1
1.5. | Stikla termometrs 0-130 | gb. | 2
1.6. | Manometrs 10 bar | gb. | 3
1.7. | Manometra krāns | gb. | 3
1.8. | Lodveida ventilis DN 15 | gb. | 4
2 | Apkures kontūrs
2.1. | Apkures plākšņu siltummainis Q=144 kW | kpl. | 1
2.2. | Divgaitas vārsts ar elektropiedzīņu RB20MD200Y, kvs=8.0 | gb. | 1
2.3. | Apkures kontūra cirkulācijas sūknis energoefektivitātes klass "A" ar displeju un iebūvēto spiediena starpības regulēšanu | kpl. | 1
2.4. | Tērauda ventilis Dn40 | gb. | 2
2.5. | Lodveida ventilis DN40 | gb. | 2
2.6. | Lodveida ventilis DN15 | gb. | 11
2.7. | Vītņu sietiņfiltrs DN40 | gb. | 1
2.8. | Vītņu sietiņfiltrs DN15 | gb. | 1
2.9. | Vienvirziena vārsts DN15 | gb. | 1
2.10. | Reduktors Dn15 | gb. | 1
2.11. | Drošības vārsts 6 bar | gb. | 1
2.12. | Ūdens skaitītājs ar impulsa izeju 1,5m3/h, 90C | gb. | 1
2.13. | Izplešanās trauks V=150 l | gb. | 1
2.14. | Manometrs 10 bar | gb. | 1
2.15. | Manometra krāns | gb. | 1
2.16. | Bimetāliskais termometrs 0-100 | gb. | 3
3. | Automātikas ierīces un elektroapsaistes materiāli
3.1. | El. regulātors RVD 140 | kpl. | 1
3.2. | Ārgaisa temperatūras sensors TAD | gb. | 1
3.3. | Temperatūras sensors TDE | gb. | 1
3.4. | Elektroapsaistes materiālu komplekts | kpl. | 1
3.5. | Montāžas palīgmateriāli | kpl. | 1
4. | Caurules un izolācija
4.1. | Tērauda caurule Dn50 | m | 4
4.2. | Tērauda caurule Dn40 | m | 12
4.3. | Tērauda caurule Dn15 | m | 5
4.5. | Izolācija ISOVER 54x30 | m | 5
4.6. | Izolācija ISOVER 42x30 | m | 12
4.6.1. | PVC aizsargapvalka uzstādīšana caurulēm | m2 | 5,7
4.7. | Fasondetaļas | kpl. | 1
4.8. | Iestatīšanas un noregulēšanas darbi | kpl. | 1
5. | Izpilddokumentācija un projekta izstrāde | kpl. | 1

## BA 3.3.
Pasūtītājs: Daugavpils novada Nīcgales pagasta pārvalde, reģ. Nr 90000078848,
Skolas ielā 17, Nīcgale, Nīcgales pagasts. Daugavpils novads, LV-5463
Objekts: Nīcgales ciema centralizētās siltumapgādes sistēmas pārbūve
Pasūtījuma Nr TP_06.16. SIA "Admira" Valkas 3, Daugavpils LV-5417
Būvdarbu apjomi Nr. 3.3.
Siltuma mezgla uzstādīšana (Skolas ielā 9)
Būvdarbu apjomi sastadīti 2016. gadā pamatojoties uz SM daļas rasējumiem.
Nr.p.k | Darba nosaukums | Mērvieniba | Daudzums
1 | 2 | 3 | 4
Skolas ielā 9
1. | Ievada mezgls
1.1. | Tērauda ventilis Dn40mm | gb. | 2
1.2. | Atloku filtrs DN32mm | gb. | 1
1.3. | Spiediena krituma regulators (CRD122D), Dn20 | kpl. | 1
1.4. | ultraskaņās siltumskaitītājs Q=3.5m3/h, Dn25 | gb. | 1
1.5. | Stikla termometrs 0-130 | gb. | 2
1.6. | Manometrs 10 bar | gb. | 3
1.7. | Manometra krāns | gb. | 3
1.8. | Lodveida ventilis DN 15 | gb. | 4
2 | Apkures kontūrs
2.1. | Apkures plākšņu siltummainis Q=91 kW | kpl. | 1
2.2. | Divgaitas vārsts ar elektropiedzīņu RB20MD200Y, kvs=6.3 | gb. | 1
2.3. | Apkures kontūra cirkulācijas sūknis energoefektivitātes klass "A" ar displeju un iebūvēto spiediena starpības regulēšanu | kpl. | 1
2.4. | Tērauda ventilis Dn32 | gb. | 2
2.5. | Lodveida ventilis DN40 | gb. | 2
2.6. | Lodveida ventilis DN15 | gb. | 11
2.7. | Vītņu sietiņfiltrs DN40 | gb. | 1
2.8. | Vītņu sietiņfiltrs DN15 | gb. | 1
2.9. | Vienvirziena vārsts DN15 | gb. | 1
2.10. | Reduktors Dn15 | gb. | 1
2.11. | Drošības vārsts 6 bar | gb. | 1
2.12. | Ūdens skaitītājs ar impulsa izeju 1,5m3/h, 90C | gb. | 1
2.13. | Izplešanās trauks V=80 l | gb. | 1
2.14. | Manometrs 10 bar | gb. | 1
2.15. | Manometra krāns | gb. | 1
2.16. | Bimetāliskais termometrs 0-100 | gb. | 3
3. | Automātikas ierīces un elektroapsaistes materiāli
3.1. | El. regulātors RVD 140 | kpl. | 1
3.2. | Ārgaisa temperatūras sensors TAD | gb. | 1
3.3. | Temperatūras sensors TDE | gb. | 1
3.4. | Elektroapsaistes materiālu komplekts | kpl. | 1
3.5. | Montāžas palīgmateriāli | kpl. | 1
4. | Caurules un izolācija
4.1. | Tērauda caurule Dn40 | m | 10
4.2. | Tērauda caurule Dn32 | m | 6
4.3. | Tērauda caurule Dn15 | m | 5
4.5. | Izolācija ISOVER 42x30 | m | 12
4.6. | Izolācija ISOVER 35x30 | m | 8
4.6.1. | PVC aizsargapvalka uzstādīšana caurulēm | m2 | 6,3
4.7. | Fasondetaļas | kpl. | 1
4.8. | Iestatīšanas un noregulēšanas darbi | kpl. | 1
5. | Izpilddokumentācija izstrāde | kpl. | 1

## BA 3.5
Pasūtītājs: Daugavpils novada Nīcgales pagasta pārvalde, reģ. Nr 90000078848,
Skolas ielā 17, Nīcgale, Nīcgales pagasts. Daugavpils novads, LV-5463
Objekts: Nīcgales ciema centralizētās siltumapgādes sistēmas pārbūve
Pasūtījuma Nr TP_06.16. SIA "Admira" Valkas 3, Daugavpils LV-5417
Būvdarbu apjomi Nr. 3.5.
Siltuma mezgla uzstādīšana (Skolas ielā 13a)
Būvdarbu apjomi sastadīti 2016. gadā pamatojoties uz SM daļas rasējumiem.
Nr.p.k | Darba nosaukums | Mērvieniba | Daudzums
1 | 2 | 3 | 4
Skolas ielā 13a,
1. | Ievada mezgls
1.1. | Tērauda ventilis Dn40mm | gb. | 2
1.2. | Atloku filtrs DN32mm | gb. | 1
1.3. | Spiediena krituma regulators (CRD122D), Dn20 | kpl. | 1
1.4. | ultraskaņas siltumskaitītājs Q=3.5m3/h, Dn25 | gb. | 1
1.5. | Stikla termometrs 0-130 | gb. | 2
1.6. | Manometrs 10 bar | gb. | 3
1.7. | Manometra krāns | gb. | 3
1.8. | Lodveida ventilis DN 15 | gb. | 4
2 | Apkures kontūrs
2.1. | Apkures plākšņu siltummainis Q=91 kW | kpl. | 1
2.2. | Divgaitas vārsts ar elektropiedzīņu RB20MD200Y, kvs=6.3 | gb. | 1
2.3. | Apkures kontūra cirkulācijas sūknis energoefektivitātes klass "A" ar displeju un iebūvēto spiediena starpības regulēšanu | kpl. | 1
2.4. | Tērauda ventilis Dn32 | gb. | 2
2.5. | Lodveida ventilis DN40 | gb. | 2
2.6. | Lodveida ventilis DN15 | gb. | 11
2.7. | Vītņu sietiņfiltrs DN40 | gb. | 1
2.8. | Vītņu sietiņfiltrs DN15 | gb. | 1
2.9. | Vienvirziena vārsts DN15 | gb. | 1
2.10. | Reduktors Dn15 | gb. | 1
2.11. | Drošības vārsts 6 bar | gb. | 1
2.12. | Ūdens skaitītājs ar impulsa izeju 1,5m3/h, 90C | gb. | 1
2.13. | Izplešanās trauks V=80 l | gb. | 1
2.14. | Manometrs 10 bar | gb. | 1
2.15. | Manometra krāns | gb. | 1
2.16. | Bimetāliskais termometrs 0-100 | gb. | 3
3. | Automātikas ierīces un elektroapsaistes materiāli
3.1. | El. regulātors RVD 140 | kpl. | 1
3.2. | Ārgaisa temperatūras sensors TAD | gb. | 1
3.3. | Temperatūras sensors TDE | gb. | 1
3.4. | Elektroapsaistes materiālu komplekts | kpl. | 1
3.5. | Montāžas palīgmateriāli | kpl. | 1
4. | Caurules un izolācija
4.1. | Tērauda caurule Dn40 | m | 10
4.2. | Tērauda caurule Dn32 | m | 6
4.3. | Tērauda caurule Dn15 | m | 5
4.5. | Izolācija ISOVER 42x30 | m | 12
4.6. | Izolācija ISOVER 35x30 | m | 8
4.6.1. | PVC aizsargapvalka uzstādīšana caurulēm | m2 | 6,3
4.7. | Fasondetaļas | kpl. | 1
4.8. | Iestatīšanas un noregulēšanas darbi | kpl. | 1
5. | Izpilddokumentācija izstrāde | kpl. | 1

## BA 3.6
Pasūtītājs: Daugavpils novada Nīcgales pagasta pārvalde, reģ. Nr 90000078848,
Skolas ielā 17, Nīcgale, Nīcgales pagasts. Daugavpils novads, LV-5463
Objekts: Nīcgales ciema centralizētās siltumapgādes sistēmas pārbūve
Pasūtījuma Nr TP_06.16. SIA "Admira" Valkas 3, Daugavpils LV-5417
Būvdarbu apjomi Nr. 3.6.
Siltuma mezgla uzstādīšana (Daugavas ielā 4)
Būvdarbu apjomi sastadīti 2016. gadā pamatojoties uz SM daļas rasējumiem.
Nr.p.k | Darba nosaukums | Mērvieniba | Daudzums
1 | 2 | 3 | 4
Daugavas ielā 4
1. | Ievada mezgls
1.1. | Tērauda ventilis Dn65mm | gb. | 2
1.2. | Atloku filtrs DN40mm | gb. | 1
1.3. | Spiediena krituma regulators (CRD122D), Dn20 | kpl. | 1
1.4. | ultraskaņas siltumskaitītājs Q=6.0m3/h, Dn25 | gb. | 1
1.5. | Stikla termometrs 0-130 | gb. | 2
1.6. | Manometrs 10 bar | gb. | 3
1.7. | Manometra krāns | gb. | 3
1.8. | Lodveida ventilis DN 15 | gb. | 4
2 | Apkures kontūrs
2.1. | Apkures plākšņu siltummainis Q=130 kW | kpl. | 1
2.2. | Divgaitas vārsts ar elektropiedzīņu RB20MD200Y, kvs=6.3 | gb. | 1
2.3. | Apkures kontūra cirkulācijas sūknis energoefektivitātes klass "A" ar displeju un iebūvēto spiediena starpības regulēšanu | kpl. | 1
2.4. | Tērauda ventilis Dn50 | gb. | 2
2.5. | Lodveida ventilis DN15 | gb. | 11
2.6. | Vītņu sietiņfiltrs DN50 | gb. | 1
2.7. | Vītņu sietiņfiltrs DN15 | gb. | 1
2.8. | Vienvirziena vārsts DN15 | gb. | 1
2.9. | Reduktors Dn15 | gb. | 1
2.10. | Drošības vārsts 6 bar | gb. | 1
2.11. | Ūdens skaitītājs ar impulsa izeju 1,5m3/h, 90C | gb. | 1
2.12. | Izplešanās trauks V=150 l | gb. | 1
2.13. | Manometrs 10 bar | gb. | 1
2.14. | Manometra krāns | gb. | 1
2.15. | Bimetāliskais termometrs 0-100 | gb. | 3
3. | Automātikas ierīces un elektroapsaistes materiāli
3.1. | El. regulātors RVD 140 | kpl. | 1
3.2. | Ārgaisa temperatūras sensors TAD | gb. | 1
3.3. | Temperatūras sensors TDE | gb. | 1
3.4. | Elektroapsaistes materiālu komplekts | kpl. | 1
3.5. | Montāžas palīgmateriāli | kpl. | 1
4. | Caurules un izolācija
4.1. | Tērauda caurule Dn65 | m | 6
4.2. | Tērauda caurule Dn50 | m | 10
4.3. | Tērauda caurule Dn40 | m | 8
4.5. | Tērauda caurule Dn15 | m | 5
4.6. | Izolācija ISOVER 76x30 | m | 6
4.6.1. | PVC aizsargapvalka uzstādīšana caurulēm | m2 | 8,7
4.7. | Izolācija ISOVER 54x30 | m | 10
4.8. | Izolācija ISOVER 42x30 | m | 8
4.9. | Fasondetaļas | kpl. | 1
4.10. | Iestatīšanas un noregulēšanas darbi | kpl. | 1
5. | Izpilddokumentācija izstrāde | kpl. | 1

## BA 6
Pasūtītājs: Daugavpils novada Nīcgales pagasta pārvalde, reģ. Nr 90000078848,
Skolas ielā 17, Nīcgale, Nīcgales pagasts. Daugavpils novads, LV-5463
Objekts: Nīcgales ciema centralizētās siltumapgādes sistēmas pārbūve
Pasūtījuma Nr TP_06.16. SIA "Admira" Valkas 3, Daugavpils LV-5417
Būvdarbu apjomi Nr6
Demontāžas darbi (Siltummezgli, tīkli)
Būvdarbu apjomi sastadīti 2016. gadā pamatojoties uz pārbūves projektu
Nr.p.k | Darba nosaukums | Mērvieniba | Daudzums
1 | 2 | 3 | 4
1 | Demontāžas darbi katlu mājā Skolas ielā 17
1.1. | Katlu demontāža | gb. | 2
1.2. | Katlu pieslēgšanas sistēmas demontāža | kpl. | 1
1.3. | Dūmvada demontāzas darbi | kpl. | 1
1.4. | Siltummezgla demontāza | kpl. | 1
2 | Demontāžas darbi bērnu dārzā Daugavas ielā 4
2.1. | Siltummezgla demontāza | kpl. | 1
3. | Demontāžas darbi Skolās ielā 9; 13a;
3.1. | Siltummezgla demontāza | kpl. | 2
4 | Ārējas siltumtrases demontāžas darbi
4.1. | Esošo siltuma tīklu kameru demontāža | k-ts | 2
4.2. | Esošo siltuma tīklu kanālu pārseguma plātņu ar platumu 1200 demontāža ar izvešanu uz dz/betona utilizācijas punktu | m | 487
4.3. | Esošo siltuma tīklu cauruļvadu ar izolāciju demontāža ar izolācijas izvešanu utilizācijai un tērauda cauruļvadu nodošanu pasūtītāja rīcībā nodošanai metāllūžņos (D=150) | m | 50
4.4. | Esošo siltuma tīklu cauruļvadu ar izolāciju demontāža ar izolācijas izvešanu utilizācijai un tērauda cauruļvadu nodošanu pasūtītāja rīcībā nodošanai metāllūžņos.(D=100) | m | 565
4.5. | Esošo siltuma tīklu cauruļvadu ar izolāciju demontāža ar izolācijas izvešanu utilizācijai un tērauda cauruļvadu nodošanu pasūtītāja rīcībā nodošanai metāllūžņos.(D=65) | m | 370
4.6. | Esošo siltuma tīklu cauruļvadu ar izolāciju demontāža ar izolācijas izvešanu utilizācijai un tērauda cauruļvadu nodošanu pasūtītāja rīcībā nodošanai metāllūžņos.(D=50) | m | 525
4.7. | Esošo demontējamo siltuma tīklu betona kanālu sienu demontāža | vieta | 11
4.8. | Palīgmateriāli | kpl. | 1

## BA 5
Pasūtītājs: Daugavpils novada Nīcgales pagasta pārvalde, reģ. Nr 90000078848,
Skolas ielā 17, Nīcgale, Nīcgales pagasts. Daugavpils novads, LV-5463
Objekts: Nīcgales ciema centralizētās siltumapgādes sistēmas pārbūve
Pasūtījuma Nr TP_06.16. SIA "Admira" Valkas 3, Daugavpils LV-5417
Būvdarbu apjomi Nr.5
Elektromontāžas darbi (Siltummezgli)
Būvdarbu apjomi sastadīti 2016. gadā pamatojoties uz EL daļas rasējumiem.
Nr.p.k | Darba nosaukums | Mērvieniba | Daudzums
1 | 2 | 3 | 4
Sadalnes
1 | Sadalne SM (PVH korpuss, IP44, 400/230V, v/a) | kpl. | 5
2 | Montāžas izstrādājumi | kpl. | 1
Kabeļu izstrādājumi
3 | Kabelis ar vara dzīslām NYM-J-3x1,5 | m | 140
4 | Kabelis ar vara dzīslām NYM-J-3x2,5 | m | 250
5 | Montāžas izstrādājumi | kpl. | 1
Aizsargcaurules un kabeļu kanāli
6 | PVH aizsargcaurule d=20mm | m | 250
7 | PVH aizsargcaurule d=25mm | m | 240
8 | Stiprināšanas elementi PVH caurulēm | gb. | 1020
Instalācijas materiāli
9 | Kontaktligzda 16A,230v,IP44, v/a | gb. | 3
10 | Slēdzis 10A, 230V, IP44, v/a | gb. | 5
11 | Gaismeklis WT360C 2xTL5-35W HFP WR, IP65, v/a | gb. | 8
12 | Montāžas izstrādājumi | kpl. | 1
13 | Izpilddokumentācijas sagatavošana | kpl. | 6

## SAT BA 7
Pasūtītājs: Daugavpils novada Nīcgales pagasta pārvalde, reģ. Nr 90000078848,
Skolas ielā 17, Nīcgale, Nīcgales pagasts. Daugavpils novads, LV-5463
Objekts: Nīcgales ciema centralizētās siltumapgādes sistēmas pārbūve
Pasūtījuma Nr TP_06.16. SIA "Admira" Valkas 3, Daugavpils LV-5417
Būvdarbu apjomi Nr.7.
Siltumapgāde . Ārējie tīkli.
Būvdarbu apjomi sastadīti 2016. gadā pamatojoties uz SAT daļas rasējumiem.
Nr.p.k | Darba nosaukums | Mērvieniba | Daudzums
1 | 2 | 3 | 4
IEKĀRTAS UN MATERIĀLI
1 | Tērauda caurules DN=114,3x3,6 ar 2.sērijas biezuma izolāciju polietilēna izolācijas apvalka caurulē ar DN=225, ar elektroniskās kontroles sistēmas kapara vadiem,DN=100/225 | m | 276.967
2 | Tērauda caurules DN=88,9x3,2 ar 2.sērijas biezuma izolāciju polietilēna izolācijas apvalka caurulē ar DN=180, ar elektroniskās kontroles sistēmas kapara vadiem.DN=80/180 | m | 425.6166
3 | Tērauda caurules DN=76,1x2,9 ar 2.sērijas biezuma izolāciju polietilēna izolācijas apvalka caurulē ar DN=160, ar elektroniskās kontroles sistēmas kapara vadiem. DN=65/160 | m | 512.75
4 | Tērauda caurules DN=60,3x2,9 ar 2.sērijas biezuma izolāciju polietilēna izolācijas apvalka caurulē ar DN=140, ar elektroniskās kontroles sistēmas kapara vadiem. DN=50/140 | m | 397.2916
5 | Tērauda caurules DN=33,7x2,3 ar 2.sērijas biezuma izolāciju polietilēna izolācijas apvalka caurulē ar DN=110, ar elektroniskās kontroles sistēmas kapara vadiem. DN=32/110 | m | 43.9604
6 | Tērauda caurules DN=88,9x3,2 ar 2.sērijas biezuma izolāciju polietilēna izolācijas apvalka caurulē ar DN=180, ar protektoriem , ar elektroniskās kontroles sistēmas kapara vadiem. DN=80/180/218 | m | 12
7 | Tērauda apvalka caurule caurdurei zem ceļa braucamās daļas.DN250 | m | 11.5
8 | Tērauda caurules līkums 900 d=114,3x3,6 ar 2.sērijas biezuma izolāciju polietilēna izolācijas apvalka caurulē ar DN=225, ar elektroniskās kontroles sistēmas kapara vadiem.DN=100/225; 90grad | gab. | 2
9 | Tērauda caurules vertikāls līkums 900 d=114,3x3,6 ar 2.sērijas biezuma izolāciju polietilēna izolācijas apvalka caurulē ar DN=225, ar elektroniskās kontroles sistēmas kapara vadiem.DN=100/225; 90grad. | gab. | 2
10 | Tērauda caurules līkums 1420 d=114,3x3,6 ar 2.sērijas biezuma izolāciju polietilēna izolācijas apvalka caurulē ar DN=225, ar elektroniskās kontroles sistēmas kapara vadiem. DN=100/225; 142 grad. | gab. | 2
11 | Tērauda caurules līkums 1490 d=114,3x3,6 ar 2.sērijas biezuma izolāciju polietilēna izolācijas apvalka caurulē ar DN=225, ar elektroniskās kontroles sistēmas kapara vadiem. DN=100/225; 149 grad. | gab. | 2
12 | Tērauda caurules līkums 900 d=88,9x3,2 ar 2.sērijas biezuma izolāciju polietilēna izolācijas apvalka caurulē ar DN=180, ar elektroniskās kontroles sistēmas kapara vadiem. DN=80/180; 90 grad. | gab. | 8
13 | Tērauda caurules līkums 1400 d=88,9x3,2 ar 2.sērijas biezuma izolāciju polietilēna izolācijas apvalka caurulē ar DN=180, ar elektroniskās kontroles sistēmas kapara vadiem. DN=80/180; 140 grad. | gab. | 2
14 | Tērauda caurules līkums 1770 d=88,9x3,2 ar 2.sērijas biezuma izolāciju polietilēna izolācijas apvalka caurulē ar DN=180, ar elektroniskās kontroles sistēmas kapara vadiem. DN=80/180; 177 grad. | gab. | 2
15 | Tērauda caurules līkums 900 d=76,1x2,9 ar 2.sērijas biezuma izolāciju polietilēna izolācijas apvalka caurulē ar DN=160, ar elektroniskās kontroles sistēmas kapara vadiem. DN=65/160; 90 grad. | gab. | 2
16 | Tērauda caurules vertikāls līkums 900 d=76,1x2,9 ar 2.sērijas biezuma izolāciju polietilēna izolācijas apvalka caurulē ar DN=160, ar elektroniskās kontroles sistēmas kapara vadiem. DN=65/160; 90 grad. | gab. | 4
17 | Tērauda caurules līkums 1230 d=76,1x2,9 ar 2.sērijas biezuma izolāciju polietilēna izolācijas apvalka caurulē ar DN=160, ar elektroniskās kontroles sistēmas kapara vadiem. DN=65/160; 123 grad. | gab. | 2
18 | Tērauda caurules līkums 1240 d=76,1x2,9 ar 2.sērijas biezuma izolāciju polietilēna izolācijas apvalka caurulē ar DN=160, ar elektroniskās kontroles sistēmas kapara vadiem.DN=65/160; 124 grad. | gab. | 2
19 | Tērauda caurules līkums 1350 d=76,1x2,9 ar 2.sērijas biezuma izolāciju polietilēna izolācijas apvalka caurulē ar DN=160, ar elektroniskās kontroles sistēmas kapara vadiem. DN=65/160; 135 grad. | gab. | 4
20 | Tērauda caurules līkums 1710 d=76,1x2,9 ar 2.sērijas biezuma izolāciju polietilēna izolācijas apvalka caurulē ar DN=160, ar elektroniskās kontroles sistēmas kapara vadiem. DN=65/160; 171 grad. | gab. | 2
21 | Tērauda caurules līkums 900 d=60,3x2,9 ar 2.sērijas biezuma izolāciju polietilēna izolācijas apvalka caurulē ar DN=140, ar elektroniskās kontroles sistēmas kapara vadiem. DN=50/140;90 grad. | gab. | 4
22 | Tērauda caurules vertikāls līkums 900 d=60,3x2,9 ar 2.sērijas biezuma izolāciju polietilēna izolācijas apvalka caurulē ar DN=140, ar elektroniskās kontroles sistēmas kapara vadiem. DN=50/140; 90 grad. | gab. | 6
23 | Tērauda caurules līkums 960 d=60,3x2,9 ar 2.sērijas biezuma izolāciju polietilēna izolācijas apvalka caurulē ar DN=140, ar elektroniskās kontroles sistēmas kapara vadiem. DN=50/140; 96 grad. | gab. | 2
24 | Tērauda caurules līkums 1210 d=60,3x2,9 ar 2.sērijas biezuma izolāciju polietilēna izolācijas apvalka caurulē ar DN=140, ar elektroniskās kontroles sistēmas kapara vadiem. DN=50/140; 121 grad. | gab. | 2
25 | Tērauda caurules līkums 1500 d=60,3x2,9 ar 2.sērijas biezuma izolāciju polietilēna izolācijas apvalka caurulē ar DN=140, ar elektroniskās kontroles sistēmas kapara vadiem. DN=50/140;150 grad. | gab. | 2
26 | Tērauda caurules līkums 1570 d=60,3x2,9 ar 2.sērijas biezuma izolāciju polietilēna izolācijas apvalka caurulē ar DN=140, ar elektroniskās kontroles sistēmas kapara vadiem. DN=50/140; 157 grad. | gab. | 2
27 | Tērauda caurules līkums 900 d=33,7x2,3 ar 2.sērijas biezuma izolāciju polietilēna izolācijas apvalka caurulē ar DN=110, ar elektroniskās kontroles sistēmas kapara vadiem. DN=25/110;90 grad. | gab. | 2
28 | Tērauda caurules vertikāls līkums 900 d=33,7x2,3 ar 2.sērijas biezuma izolāciju polietilēna izolācijas apvalka caurulē ar DN=110, ar elektroniskās kontroles sistēmas kapara vadiem. DN=25/110;90 grad. | gab. | 2
29 | Tērauda caurules izolēts diametra maiņas posms d 88,9x3,2/d 76,1x2,9 ar 2.sērijas biezuma izolāciju polietilēna izolācijas apvalkā, ar elektroniskās kontroles sistēmas kapara vadiem.DN80/DN65 | gab. | 2
30 | Izolēts vārsts DN80 ar atgaisošanas krānu DN32.DN80/DN32 | gab. | 2
31 | Izolēts vārsts DN80 ar izlaides krānu DN40 | gab. | 2
32 | Izolēts vārsts DN65 ar izlaides krānu DN32 | gab. | 4
33 | Izolēts vārsts DN50 ar izlaides krānu DN32 | gab. | 8
34 | Izolēts vārsts DN25 ar izlaides krānu DN20 | gab. | 2
35 | Izolēts atzars d114,3x3,6 ar tukšošanas krānu DN50. DN100/DN50 | gab. | 2
36 | Izolēts atzars d88,9x3,2 ar atgaisošanas krānu DN32.DN80/DN32 | gab. | 2
37 | Metināms lodveida noslēgventilis.DN65 | gab. | 6
38 | Metināms lodveida noslēgventilis.DN50 | gab. | 6
39 | Metināms lodveida noslēgventilis.DN25 | gab. | 2
40 | Metināms tukšošanas lodveida noslēgventilis.DN40 | gab. | 2
41 | Atgaisošanas ventilis.DN15 | gab. | 12
42 | 2.sērijas izolēts perpendikulārs T-atzars.d114/d89 | gab. | 2
43 | 2.sērijas izolēts perpendikulārs T-atzars.d89/d60 | gab. | 2
44 | 2.sērijas izolēts perpendikulārs T-atzars.d60/d33 | gab. | 2
45 | 2.sērijas izolēts perpendikulārs T-atzars ar pāreju.d114/d76 - d89 | gab. | 2
46 | 2.sērijas izolēts perpendikulārs T-atzars ar pāreju.d89/d89 - d60 | gab. | 2
47 | 2.sērijas izolēts perpendikulārs T-atzars ar pāreju.d89/d76 - d60 | gab. | 2
48 | 2.sērijas izolēts nekustīgais balsts,d114 | gab. | 4
49 | 2.sērijas izolēts nekustīgais balsts,d89 | gab. | 6
50 | 2.sērijas izolēts nekustīgais balsts,d76 | gab. | 8
51 | 2.sērijas izolēts nekustīgais balsts, d57 | gab. | 2
52 | 2.sērijas izolēts kompensators,d89 | gab. | 2
53 | 2.sērijas izolēts kompensators,d76 | gab. | 2
54 | Metālisks izolācijas noslēgs ar kabeļa izvadu, d114 | gab. | 2
55 | Metālisks izolācijas noslēgs ar kabeļa izvadu, d76 | gab. | 6
56 | Metālisks izolācijas noslēgs ar kabeļa izvadu, d57 | gab. | 6
57 | Metālisks izolācijas noslēgs ar kabeļa izvadu, d33 | gab. | 2
58 | Elastīgs ievads dz./betona ēkas sienā, d 225 | gab. | 2
59 | Elastīgs ievads dz./betona ēkas sienā, d 160 | gab. | 6
60 | Elastīgs ievads dz./betona ēkas sienā, d 140 | gab. | 8
61 | Elastīgs ievads dz./betona ēkas sienā, d 110 | gab. | 4
62 | Elastīgs ievads dz./betona akas sienā, d 225 | gab. | 4
63 | Elastīgs ievads dz./betona akas sienā, d 180 | gab. | 12
64 | Elastīgs ievads dz./betona akas sienā, d 160 | gab. | 8
65 | Elastīgs ievads dz./betona akas sienā, d140 | gab. | 14
66 | Elastīgs ievads dz./betona akas sienā, d 110 | gab. | 4
67 | Kompensācijas spilvens c-dam ar d114, 1200x300x50 | gab. | 36
68 | Kompensācijas spilvens c-dam ar d89,1200x250x50 | gab. | 44
69 | Kompensācijas spilvens c-dam ar d76,1200x222x50 | gab. | 82
70 | Kompensācijas spilvens c-dam ar d60,1200x200x50 | gab. | 74
71 | Termonosēdošās uzmavas c-dam ar d=114 2.sērijas izolācijai | k-ts | 44
72 | Termonosēdošās uzmavas c-dam ar d=89 2.sērijas izolācijai | k-ts | 76
73 | Termonosēdošās uzmavas c-dam ar d=76 2.sērijas izolācijai | k-ts | 88
74 | Termonosēdošās uzmavas c-dam ar d=60 2.sērijas izolācijai | k-ts | 72
75 | Termonosēdošās uzmavas c-dam ar d=33 2.sērijas izolācijai | k-ts | 10
76 | Brīdinājuma lenta | m | 1720
77 | Kustīgais balsts virszemes trasei ēku pagraba stāvos,d225 | gab. | 8
78 | Kustīgais balsts virszemes trasei ēku pagraba stāvos,d160 | gab. | 8
79 | Kustīgais balsts virszemes trasei ēku pagraba stāvos, d140 | gab. | 4
80 | Kustīgais balsts virszemes trasei ēku pagraba stāvos, d110 | gab. | 2
81 | Metināto šuvju un siltumtīklu hidrauliskā pārbaude saskaņā ar siltuma tīklu ekspluatējošās organizācijas izdotajiem noteikumiem. | k-ts | 1
82 | Siltuma tīklu skalošana pēc montāžas pabeigšanas | k-ts | 1
83 | Metināšanas palīgmateriāli un gāze | k-ts | 1
DZELZBETONA IZSTRĀDĀJUMI
84 | Dz./betona B25 nekustīgais balsts ar izmēru 800x1500x1100 ar iestrādātu armatūru režģi ar d=12mm nekustīgā balsta d114 enkuram | k-ts | 2
85 | Dz./betona B25 nekustīgais balsts ar izmēru 800x1500x1100 ar iestrādātu armatūru režģi ar d=12mm nekustīgā balsta d89 enkuram | k-ts | 3
86 | Dz./betona B25 nekustīgais balsts ar izmēru 700x1000x600 ar iestrādātu armatūru režģi ar d=12mm nekustīgā balsta d76 enkuram | k-ts | 4
87 | Dz./betona B25 nekustīgais balsts ar izmēru 700x1000x600 ar iestrādātu armatūru režģi ar d=12mm nekustīgā balsta d60 enkuram | k-ts | 1
88 | Betona grodu aka ar D=1,0m un H=1,7m un ar vieglā tipa čuguna lūku, tai skaitā: | k-ts | 1
89 | Dzelzbetona akas grodu vāks,KCP-10 | gab. | 1
90 | Dzelzbetona akas grods,KC-10-6 | gab. | 1
91 | Dzelzbetona akas grods,KC-10-9 | gab. | 1
92 | Dzelzbetona akas grodu pamats,KCD-10 | gab. | 1
93 | Dzelzbetona grodu akas vieglā tipa čuguna lūka ar montāžas gredzenu | k-ts | 1
94 | Betona grodu aka ar D=1,0m un H=1,50m un ar vieglā tipa čuguna lūku, tai skaitā: | k-ts | 2
95 | Dzelzbetona akas grodu vāks,KCP-10 | gab. | 2
96 | Dzelzbetona akas grods,KC-10-6 | gab. | 4
97 | Čuguna vāka paceļamais gredzens,KO-10 | gab. | 4
98 | Dzelzbetona akas grodu pamats,KCD-10 | gab. | 2
99 | Dzelzbetona grodu akas vieglā tipa čuguna lūka ar montāžas gredzenu | k-ts | 2
100 | Betona grodu aka ar D=1,0m un H=1,40m un ar smagā tipa čuguna lūku, tai skaitā: | k-ts | 1
101 | Dzelzbetona akas grodu vāks,KCP-10 | gab. | 1
102 | Dzelzbetona akas grods,KC-10-6 | gab. | 2
103 | Čuguna vāka paceļamais gredzens,KO-10 | gab. | 1
104 | Dzelzbetona akas grodu pamats,KCD-10 | gab. | 1
105 | Dzelzbetona grodu akas smagā tipa čuguna lūka ar montāžas gredzenu | k-ts | 1
106 | Betona grodu aka ar D=1,0m un H=1,33m un ar vieglā tipa čuguna lūku, tai skaitā: | k-ts | 2
107 | Dzelzbetona akas grodu vāks,KCP-10 | gab. | 2
108 | Dzelzbetona akas grods,KC-10-6 | gab. | 4
109 | Dzelzbetona akas grodu pamats,KCD-10 | gab. | 2
110 | Dzelzbetona grodu akas vieglā tipa čuguna lūka ar montāžas gredzenu | k-ts | 2
111 | Betona grodu aka ar D=1,0m un H=1,1m un ar smagā tipa čuguna lūku, tai skaitā: | k-ts | 1
112 | Dzelzbetona akas grodu vāks,KCP-10 | gab. | 1
113 | Dzelzbetona akas grods,KC-10-9 | gab. | 1
114 | Dzelzbetona akas grodu pamats,KCD-10 | gab. | 1
115 | Dzelzbetona grodu akas smagā tipa čuguna lūka ar montāžas gredzenu | k-ts | 1
116 | Betona grodu aka ar D=1,0m un H=0.96m un ar smagā tipa čuguna lūku, tai skaitā: | k-ts | 1
117 | Dzelzbetona akas grodu vāks,KCP-10 | gab. | 1
118 | Dzelzbetona akas grods,KC-10-9 | gab. | 1
119 | Dzelzbetona akas grodu pamats,KCD-10 | gab. | 1
120 | Dzelzbetona grodu akas smagā tipa čuguna lūka ar montāžas gredzenu | k-ts | 1
ZEMES DARBI
121 | Jaunas tranšejas rakšana slapjā gruntī siltuma tīklu cauruļvadu ieguldīšanai dziļumā līdz 1,5 m | m3 | 1136.6
122 | Jaunas tranšejas rakšana slapjā gruntī siltuma tīklu cauruļvadu ieguldīšanai dziļumā līdz 2,0 m | m3 | 166.77
123 | Tranšejas sienu nostiprināšana ar dēļu vairogiem | m2 | 2580
124 | Grunts pievešana un piebēršana ar blietēšanu siltuma tīklu cauruļvadu ieguldīšanai tranšejā. | m3 | 129
125 | Asfaltbetona seguma uzlaušana tranšejas rakšanai | m2 | 364.6
126 | Ielas asfaltbetona seguma atjaunošana uzklājot jaunu ielas segumu ar šķembojuma pamatojumu | m2 | 911.5
127 | Betona seguma uzlaušana tranšejas rakšanai ar atjaunošanu pēc darbu beigšanas | m2 | 22.9
128 | Betona bruģa seguma uzlaušana tranšejas rakšanai ar atjaunošanu pēc darbu beigšanas | m2 | 23.5
129 | Šķembu seguma uzrakšana ar sekojošu seguma atjaunošanu pēc darbu pabeigšanas | m2 | 12.7
130 | Siltuma tīklu ievada bedres izbūvēšana ar izmēru 400x600x1400(h) esošas ēkas siltuma mezglā | k-ts | 1
131 | Siltuma tīklu ievada bedres izbūvēšana ar izmēru 400x600x1500(h) esošas ēkas siltuma mezglā | k-ts | 1
132 | Siltuma tīklu ievada bedres izbūvēšana ar izmēru 400x600x1800(h) esošas ēkas siltuma mezglā | k-ts | 1
133 | Caurumu urbšana esošas ēkas pamatos, D=315 | vieta | 2
134 | Caurumu urbšana esošas ēkas pamatos, D=280 | vieta | 2
135 | Caurumu urbšana esošas ēkas pamatos, D=250 | vieta | 2
136 | Caurumu urbšana esošas ēkas pamatos, D=200 | vieta | 2
137 | Caurumu urbšana esošas ēkas pagraba betona bloku sienās, D=280 | vieta | 4
138 | Caurumu urbšana esošas ēkas pagraba betona bloku sienās, D=250 | vieta | 6
139 | Caurumu urbšana esošas ēkas pagraba betona bloku sienās, D=200 | vieta | 2
140 | Melnzemes piebēršana biezumā 0,1m un zālāja atjaunošana aizbērtai cauruļvadu tranšejai. | m2 | 8235.4
141 | Šurfu rakšana ar rokām tīklu atrašanās vietu noteikšanai | m3 | 36
142 | Elektro kabeļu aizsardzības pasākumi | vieta | 12
143 | Telefona kabeļu un telefona kanalizācijas tīklu aizsardzības pasākumi | vieta | 8
144 | Ūdensvada tīklu aizsardzības pasākumi | vieta | 6
145 | Kanalizācijas tīklu aizsardzības pasākumi | vieta | 32
146 | Rupjgraudainas smilts pievešana ar autotransportu | m3 | 464.4
147 | Smilts piebēršana ar blietēšanu cauruļvadu ieguldīšanai | m3 | 593.4
148 | Esošās izraktās grunts iebēršana tranšejas aizbēršanai ar mehānismiem un tās blietēšana ar vibroplati | m3 | 709.97
149 | Esošās izraktās grunts izvešana ar autotransportu | m3 | 593.4
Kontroles sistēma
150 | Kontroles sistēmas vadu savienojumi ar sekojošu to kompleksu pārbaudi saskaņā ar firmas "Poliurs" tehnisko aprakstu, tai skaitā: | k-ts | 290
151 | Signālvadu savienotāji | gab. | 290
152 | Lodalva | rullis | 3
153 | Līmlenta | rullis | 6
154 | Signālvadu turētājs | gab. | 290
155 | Signalizācijas sistēmas sacilpojuma savienojumu vietu montāžas materiāli | k-ts | 7
156 | Signalizācijas kastīte | gab. | 7
157 | Signalizācijas sistēmas pievienojuma kabelis | m | 126
158 | Iestatīšanas un noregulēšanas darbi | kpl. | 1
159 | Izpilddokumentācijas sagatavošana. | kpl. | 1

## BA 4
Pasūtītājs: Daugavpils novada Nīcgales pagasta pārvalde, reģ. Nr 90000078848,
Skolas ielā 17, Nīcgale, Nīcgales pagasts. Daugavpils novads, LV-5463
Objekts: Nīcgales ciema centralizētās siltumapgādes sistēmas pārbūve
Pasūtījuma Nr TP_06.16. SIA "Admira" Valkas 3, Daugavpils LV-5417
Būvdarbu apjomi Nr.4.
Ūdensapgāde un kanalizācija (Iekšējie tīkli)
Būvdarbu apjomi sastadīti 2016. gadā pamatojoties uz UK daļas rasējumiem.
Nr.p.k | Darba nosaukums | Mērvieniba | Daudzums
1 | 2 | 3 | 4
1 | Iekšejie tīkli. Ūdensvads Ū1 ( Siltummezgli )
1.1. | Daudzslāņu caurules 20x2.25 | m | 12
1.2. | Siltumizolācija ar biezumu 13 mm (TL-20/13-DG ) vai analogs | m | 12
1.3. | Lodveida ventilis DN15 | gb. | 2
1.4. | Lodveida krāns iekārtu piedavam | gb. | 2
2. | Iekšejie tīkli. Karstais ūdensvads S3, S4 ( Siltummezgli )
2.1. | Daudzslāņu caurules 20x2.25 | m | 12
2.2. | Siltumizolācija ar biezumu 13 mm (TL-20/13-DG ) vai analogs | m | 12
2.3. | Lodveida ventilis DN15 | gb. | 2
2.4. | Lodveida krāns iekārtu piedavam | gb. | 2
3. | Iekšejie tīkli. Santehniska iekarta
3.1. | Roku mazgātne ar sifons un jaucējkrāns | kpl. | 2
4. | Sadzīves kanalizācija. K1 ( Siltummezgli )
4.1. | Plastmasas kanalizācijas caurules PP DN50 | m | 9
4.2. | Sūknis Wilo -DrainLift Box 32/8 P2=0,37kW vai analogs | kpl. | 2
4.3. | Plastmasas spiediena caurules De 40x3.7 | m | 26
4.4. | Fasondaļas. Stiprinājuma tipu un veidgabalu daudzumu nosaka montāžas firma | kpl. | 1
5. | Izpilddokumentācijas sagatavošana. | kpl. | 1

## BA 1
Pasūtītājs: Daugavpils novada Nīcgales pagasta pārvalde, reģ. Nr 90000078848,
Skolas ielā 17, Nīcgale, Nīcgales pagasts. Daugavpils novads, LV-5463
Objekts: Nīcgales ciema centralizētās siltumapgādes sistēmas pārbūve
Pasūtījuma Nr TP_06.16. SIA "Admira" Valkas 3, Daugavpils LV-5417
Būvdarbu apjomi Nr.1.
Celtniecības laukuma organizēšana
Būvdarbu apjomi sastadīti 2016. gadā pamatojoties uz DOP daļas rasējumiem
Nr.p.k | Darba nosaukums | Mērvieniba | Daudzums
1 | 2 | 3 | 4
1 | Būvlaukuma sagatavošanas darbi
1.1. | Pagaidu būvžogs no saliekamiem elementiem h=2.0 m; (20% no apjoma) | m2 | 112
1.2. | Iebraukšanas/izbraukšanas vārti (augstums-2,0 m, platums - 4.2 m) | gb. | 2
1.3. | Ugunsdzēšanas inventāra stends | gb. | 1
1.4. | Būvtāfeles izgatavošana un montāža | gb. | 1
1.5. | Stradnieku sadzīves telpa un noliktāva | kpl. | 3
1.6. | Būvgružu konteineri 1 gb. | kpl. | 1
1.7. | Objekta apgaismošanas stabu uzstādīšana | kpl. | 2
1.8. | Autoceltņa stavlaukumu ierīkošana | gb. | 4
1.9. | Pārnesāmais žogs (uzstadīt uz autoceltņu darba laika) | kpl. | 1
1.10. | Nokraušanas zonu organizēšana | gb. | 5
2. | Atjaunojamais zālājs
2.1. | Būvlaukumu planēšana un sagatavoša | m2 | 75.6
2.2. | Augslīga augsne | m2 | 75.6
3. | Betona bruģakmens gājēju zonam
3.1. | Būvlaukumu planēšana un sagatavoša | m2 | 28
3.2. | Betona bruģu segumu ieklāšana-h-80mm | m2 | 28
3.3. | šķembu maisījums fr.0-5mm;-b 50mm | m2 | 28
3.4. | šķembu maisījums fr.0-45mm;-b 200mm | m2 | 28
3.5. | Smilts slānis; b-300mm | m2 | 28
3.6. | Betona bortakmeņu uzstādīšana | m | 28
3.7. | Betona bortamens-1000x200x80 | m | 28
3.8. | betona pamatnes -Betons B20 | m3 | 0.56
4. | Brauktuve (asfaltbetons)
4.1. | Būvlaukumu planēšana un sagatavoša | m2 | 14
4.2. | Karstā asfalta dilumkārta AC-11 surf-40mm | m2 | 14
4.3. | Karstā asfalta pamatkārta AC-22 surf-60mm | m2 | 14
4.4. | Dolomita šķembu maisījums fr.0-63mm;Ev=12o Mpa; 100mm | m2 | 14